## gdSbomList
No | Réf Pièce | Description(Local) | Description(English) | Specification | Loc No
1 | 2W20017C | CLAMP ASSY | Clamp Assembly | TA-PJT,D314 HSW-3 D1.8 | A133
2 | 3041ER0003A | BASE ASSEMBLY,CABINET | Base Assembly,Cabinet | VIKING-PJT NATURAL BACK(PUMP) P.P(M560) NA | A200
3 | 3045ER0030D | Tub Assembly,Outer | Tub Assembly,Outer | HI-FIVE 600 WASHER/STEAM+CIRCULATION SUB5+BEARING D.D / 1400RPM | K105
4 | 3045ER1010D | Tub Assembly,Drum(Inner) | Tub Assembly,Drum(Inner) | BAIKAL-PJT SUB[DRUM]+SPIDER | K110
5 | 3045ER1010E | Tub Assembly,Drum(Inner) | Tub Assembly,Drum(Inner) | BAIKAL-PJT, EMBOSSING TYPE SUB[DRUM]+SPIDER | K110
6 | 3091ER0006R | CABINET ASSEMBLY | Cabinet Assembly | FANTASY-PJT SGCC-M F04 OFF WHITE T1.0 PUMP LOWER FRAME-FANTASY TYPE(COLD),CIRCULATION,AQUA LOCK | A100
7 | 3108ER1001A | CASING,PUMP | Casing,Pump | MOLD PP MT-42 ABS BLACK T0.025 - | K344
8 | 3110ER2006B | Case | Case | MOLD PP MT-42 P.P MT 42 LIGHT GRAY T2.5 PUMP FANTASY-PJT(C/PUMP) | A300
9 | 3212ER1014A | DOOR FRAME,INNER | Frame,Door(Inner) | MOLD PP MT-42 P.P(MT42) MILD GRAY T3.0 NA PEGASUS | A152
10 | 3212ER1017A | DOOR FRAME,OUTER | Frame,Door(Outer) | MOLD ABS MP-211 ABS(MP211) METALLIC GRAY T3.0 NA PEGASUS | A151
11 | 3457ER1005A | TOP PLATE ASSEMBLY | Plate Assembly,Top | PEGASUS(W&D)-PJT ABS(GP-35) OFF WHITE | A110
12 | 3504FR3134A | CHAMBER,AIR | Chamber,Air | BOX PP MT42 PP(MT42) BLUE WHITE T1.5 GW-PJT | K540
13 | 3550ER1018A | COVER,CABINET | Cover,Cabinet | PRESS SGCD2 T0.8 SGCD2-M F04 BLUE WHITE T0.8 PEGASUS PCM | A130
14 | 3550ER1028A | COVER,BACK | Cover,Rear | PRESS SGCC T0.4 SGCC-Z-M Z18 NATURAL T0.4 TZAR-PJT | A101
15 | 3551ER0014C | COVER ASSEMBLY,TUB | Cover Assembly,Tub | FANTASY WASHER-PJT NATURAL D.D / 1400RPM / CIRCULATION | K140
16 | 3581ER1007E | DOOR ASSEMBLY | Door Assembly | FNATASY(W)-PJT NATURAL ABS(GP-35) HAIRLINE | A150
17 | 3650ER2003A | HANDLE | Handle | MOLD PC PC MIDDLE GRAY T2.5 NA DOOR, PEGASUS-PJT | A153
18 | 3721ER1066X | PANEL ASSEMBLY,DRAWER | Panel Assembly,Drawer | WD-14311FD EIS OFF WHITE ENGLISH FANTASY(W)-PJT AOWQEIS | F220
19 | 3721ER1080U | PANEL ASSEMBLY,CONTROL | Panel Assembly,Control | WD-14311FD OFF WHITE FRENCH FANTASY2(W)-PJT AOWQEFS | F210
20 | 3828ER3035P | MANUAL,SERVICE | Manual,Service | PRINTING WD-14310FD.AOWQEUK ENGLISH 1CLR WHITE PAPER FANTASY WASHER | *004
21 | 3829ER3034F | MANUAL ASSEMBLY,OWNERS | Manual Assembly,Owners | WD-1*311(6)FD FRENCH A**QEFS | *001
22 | 383EER2001A | SERVICE PARTS | Parts Assembly | HOLE CAP, PACKING LG-SERVICE LG WD-FR200BM | K346
23 | 383EER3001F | SERVICE PARTS | Parts Assembly | DAMPER ASM DAMPER+HINGE+BAG SUSPA RD18 ECO 100N DRUM(EPIC) | K610
24 | 3890EZ3446B | BOX,CARTON | Box,Carton | BOX SW W648 H860 D692 1 COLOR DRUM LGEFS A**QEFS SET FRE/GER/ENG/DUTCH LABEL NO - | *002
25 | 3W20018B | CLES DE REGLAGE -PIED | Spanner | PRESS SECE-C 20/20 SECC YELLOW T2.3 FZMY2 TRANSIT/FEET | *003
26 | 3W40102P | HOSE ASSEMBLY,INLET | Hose Assembly,Inlet | COLD WATER ANTIBIOTIC ADDITIVE L1500 D8 GRAY NON. | A276
27 | 3W50012O | RING,SNAP | Ring,Snap | CUTTING HSW 1 HSW-1 NATURAL NA D43 FZMY3 - | F464
28 | 3W50712A | HANGER | Hanger Assembly,Pivot | WF HANGER PV-A P.P(JI360) GRAY | F432
29 | 4011FA4353C | BOLT,DRAWING | Bolt,Common | 4011FA4353C HFLAN 8mM 10mM MSWR FZY N N SIN JIN BOLT IND CO. | K143
30 | 4011FR3159B | BOLT ASSEMBLY | Bolt Assembly | TRANSIT HEXA S10C FZMY3 D6 L100 L19 PLAIN | A104
31 | 4011FR3173D | BOLT ASSEMBLY | Bolt Assembly | WEIGHT HEXA SWRCH18A FZMY2 D6.8 L39 L25.4 SPRING+PLAIN | K131
32 | 4026ER4002A | LATCH,HOOK | Locker,Hook | MOLD ZNDC ZNDC NATURAL NA L39 TA-PJT DOOR ZNDC/FZW | A154
33 | 4036ER2004A | SEAL | Gasket | MOLD NBR NBR BLACK NA WATER TA-PJT | K125
34 | 4036ER4001A | RONDELLE DESSUS TAMBOUR | Gasket | COMPLEX EPDM - NA TUB TA-PJT. | K141
35 | 4036FR4050A | SEAL | Gasket | COMPLEX SILICONE RUBBER BLACK NA THERMOSTAT KD-PJT. | K311
36 | 4040FR4051C | BOLT ASSY | Bolt Assembly | PULLEY HEXA MSWR3 FZY D10 L25 L15 SPRING+PLAIN | K123
37 | 4280FR4048E | ROULEMENT | Bearing,Ball | COMPLEX 6305 KBC D62 D25 H17 62D2 | K122
38 | 4280FR4048L | BEARING,BALL | Bearing,Ball | COMPLEX 6306UU KBC D72 D30 H19 NA | K121
39 | 4413ER1001D | Rotor Assembly | Rotor Assembly | WDC266C03R.SL LG ELECTRONICS D267 H47 T6*L32 48POLE TZAR(BUSHING W21.8) | K360
40 | 4417EA1002G | Stator Assembly | Stator Assembly | WMD-110C1.SL LG ELECTRONICS D264.9 SCP-1 H19 D0.9*100TURN HA,HB AL COIL, sPIRAL CORE | K350
41 | 4432ER2003A | LIFTER | Lifter | MOLD PP P.P MT 42 GRAY T2.5 NA TZAR-PJT(550MM) | K111
42 | 4434ER1008A | Spider | Spider | CASTING ALDC Prime AL - | K115
43 | 4681EA2001E | MOTOR ASSEMBLY,PUMP | Motor Assembly,AC,Pump | 220/240V 999KA 30W 50HZ 2P N/A 3000RPM 30W | K340
44 | 4738ER1005A | BELLOWS | Bellows | EXTRUSION EPDM EPDM BLACK T2.0 WATER GUIDE D45 L300 TRIO-PJT CIRCULATION | K520
45 | 4738ER2004A | BELLOWS | Bellows | EXTRUSION EPDM EPDM BLACK T2.5 WATER INLET D58 L90.5 INNER DIA53 | F310
46 | 4774ER2001A | HINGE | Hinge | CUTTING ZNDC ZNDC NATURAL T2.0 DOOR NA TA-PJT,FZW | A140
47 | 4774ER2006A | HINGE | Hinge | CUTTING ZNDC ZNDC NATURAL NA DOOR RIGHT PEGASUS | A140
48 | 4774FR3118B | HINGE | Hinge | COMPLEX NYLON66 NATURAL NA DAMPER LEFT NEXT3 | K611
49 | 4779ER3002A | LEG ASSEMBLY | Leg Assembly | WD(NEW TYPE) L57 CUSHION+HOLDER+LEG | A220
50 | 4810ER2006A | BRACKET,HINGE | Bracket,Hinge | PRESS SECC T1.6 SECC NATURAL T1.6 PEGASUS-PJT | A134
51 | 4810FR4136A | BRACKET,BASE | Bracket,Base | PRESS SPCC T2.0 SCP NATURAL T2.0 GW-PJT | A201
52 | 4830FR3107A | BUSHING | Bush | MOLD PP MT-42 P.P(MT42) BRIGHT WHITE NA DRAIN HOSE NA GW-PJT | A102
53 | 4860FR3092C | CLAMP | Clamp | CUTTING HSWR/FZY HSWR NATURAL T2.0 HOSE D82 NA - | F467
54 | 4861ER2001B | CLAMP ASSY | Clamp Assembly | TA-PJT HSW-3 D1.8 | K530
55 | 4861FR3068A | CLAMP | Clamp | PRESS SCM T1.0 SCM3 BD SILVER T1.0 LATCH D14.8 D ZN CR2A - | F462
56 | 4861FR3068B | CLAMP | Clamp | PRESS SCM T1.0 SCM WHITE T1.0 HOSE D21 D ZN CR2A B TYPE | F466
57 | 4861FR3068C | CLAMP,HOSE | Clamp | PRESS SCM T1.2 SCM WHITE T1.2 HOSE D26 D ZN CR2A B TYPE | F441
58 | 4861FR3068C | CLAMP,HOSE | Clamp | PRESS SCM T1.2 SCM WHITE T1.2 HOSE D26 D ZN CR2A B TYPE | F461
59 | 4861FR3068E | CLAMP,HOSE | Clamp | PRESS SCM T2.0 SCM WHITE T2.0 HOSE D36 D ZN CR2A B type | F468
60 | 4866ER1017B | BALANCE WEIGHT | Balance Weight | MOLD PP M-710 P.P(M710) NATURAL T2.0 6.0KG LEFT STAR-PJT | K130
61 | 4866ER1018B | BALANCE WEIGHT | Balance Weight | MOLD PP M-710 P.P(M710) NATURAL T2.0 6.0KG RIGHT STAR-PJT | K135
62 | 4925ER1017A | DISPENSER ASSEMBLY | Dispenser Assembly | TZAR(550)+OLD PANEL COLD ONLY NATURAL P.P(MT42) BODY+COVER(DISPENSER ASM) | F300
63 | 4930ER3014A | HOLDER | Holder | MOLD PP M-560 P.P(M560) BLUE WHITE T2.0 HOSE WD COMMON | A103
64 | 4930FR3040A | HOLDER | Holder | MOLD NYLON66 NYLON 66 NATURAL T3.0 SPRING WD | K411
65 | 4930FR4158A | HOLDER | Holder | MOLD NYLON 66 NYLON 66 NATURAL T1.5 CABINET COVER hi five -pjt | A131
66 | 4932ER3004A | Connector,Nozzle | Connector,Nozzle | MOLD POM POM NATURAL T1.5 TRIO-PJT | K512
67 | 4940ER3015B | KNOB,ROTARY | Knob,Rotary | MOLD ABS GP-35 ABS(GP-35) SILVER T3.0 PEGASUS | F215
68 | 4970FR2084T | Spring,Hinge | Spring,Hinge | CUTTING HSW 3 HSW-3 D4.0 H149 17.25TURN RIGHT FZMB3 Prime refresh 600 | K410
69 | 4986ER1006A | GASKET | Gasket | EXTRUSION EPDM EPDM GRAY NA DOOR TRIO-PJT CIRCULATION | K510
70 | 5006ER3002B | CAP,SOFTENER | Cap,Softener | MOLD POM N109-LD POM(LUCEL N109-LD) SKY BLUE T1.5 PEGASUS | F225
71 | 5006ER3009A | CAP,DRAIN HOSE | Cap,Drain Hose | MOLD PP MT-42 P.P(MT42) BROWN-B T2.5 WD-COMMON | A303
72 | 5006ER3012A | CAP,COVER | Cap,Cover | MOLD ABS GP-35 ABS(GP-35) BLUE WHITE T2.0 PEGASUS | A310
73 | 5214ER4002B | Hose,Inlet | Hose,Inlet | EXTRUSION EPDM EPDM BLACK T2.5 L900 D16 FANTASY 1-PJT CIRCULATION HOSE | K560
74 | 5214FR3046A | HOSE,INLET | Hose,Inlet | EXTRUSION EPDM EPDM BLACK T1.5 L120 D16 - | F320
75 | 5214FR3188G | HOSE,PUMP | Hose,Pump | COMPLEX PP+PE GRAY T3.25 NA NA 2700 SWING-PJT | F430
76 | 5214FR4006G | HOSE,CONNECTOR | Hose,Connector | EXTRUSION EPDM ABS BLACK T0.188 L1.5 D10.5 EPN | K342
77 | 5214FR4125L | HOSE,INLET | Hose,Inlet | EXTRUSION EPDM EPDM BLACK NA L275 NA L275,ID9.0,OD15.2,COLD/PRE(WD-1223FQ) | F321
78 | 5214FR4125M | HOSE | Hose,Inlet | EXTRUSION EPDM EPDM BLACK. NA L730 NA EXTRUSION EPDM EPDM BLACK NA L730 NA L730,I3.8,O8.5,PRESSURE | K550
79 | 5220FR1251E | VALVE ASSEMBLY,INLET | Valve Assembly,Inlet | 2WAY 220-240V 50/60HZ 90 WHITE 250 - | F160
80 | 5301ER1001B | HEATER ASSEMBLY | Heater Assembly | WD 230V 2000W DOUBLE FUSE, 24 INCH, TA | K320
81 | 6201EC1006A | FILTER ASSEMBLY(CIRC) | Filter Assembly | LGLF-WK06A LGLF-WK06A HUDSON(W)-PJT 110V-240V/50,60Hz 0.47UF/1000PF 1.5M OHM 9MH/30UH SANG SHIN ELECTRONICS SANG SHIN ELECTRONICS CO., LTD. | A485
82 | 6322FR2046C | THERMISTOR,NTC | Thermistor,NTC | 6322FR2046C 49KOHM 5% 220V 500mA 3.97KK LEAD BK - | K310
83 | 6411ER1005F | POWER CORD ASSEMBLY | Power Cord Assembly | C-4-2 SL-15P_ST710095-2 2.2M 225MM 250V 10A/16A H05VV-F 3X1.0MM2 DARK GRAY VDE Y | A430
84 | 6501KW2001A | SENSOR ASSEMBLY | Sensor Assembly | WMD-180C2 NA HALL NA EW-512 EW-512C - | K351
85 | 6601ER1005B | SWITCH ASSEMBLY,DOOR | Switch Assembly,Locker | 220-240V 220V,50/60HZ A GRADE DCK-PJT LEFT | A440
86 | 6601ER1006E | Switch Assembly | Switch Assembly,Pressure | DN-L7R/SPS-L11R USEONG DC5V NA 325MM SAME P/N 6600FA1704R,BURRING BRACKET | A410
87 | 6871EC1214F | PWB(PCB) ASSEMBLY,MAIN | PCB Assembly,Main | FANTASY-PJT 220-240V 50HZ PUMP 3WAY MAIN WASH, COLD, NO AQUA LOCK | A450
88 | 6871EC2034B | PWB(PCB) ASSEMBLY,DISPLAY | PCB Assembly,Display | PEGASUS-PJT 220V 60HZ PUMP 3WAY DISPLAY B-LOOK WASH ONLY | F110
89 | 6877EC2001D | CABLE,FLAT | Harness,Multi | 13P-12P 13P-12P UL1007 AWG24 N - S.L ELECTRONICS CO. LTD | F130
90 | 6877ER1007G | HARNESS,MOTOR | Harness,Multi | - - - N - | F140
91 | 6877ER1037C | HARNESS,PWB | Harness,Multi | FANTASY(W)-PJT 220/240V 2WAY D.D PUMP NON DRY WASH ONLY(COLD), NON AQUA LOCK SL ELECTRONICS CO., Ltd | F120
92 | 6877ER3003D | HARNESS,MOTOR | Harness,Single | MG620877-2 171706-1 430mM - 4P VSF 0.5MM2 N - | F145
93 | AEJ34755201 | Holder Assembly | Holder Assembly | DRUM 24inch TOP PLATE POM(LUCEL N109-LD) NATURAL NA NA | A141
94 | MFE38265101 | Lifter | Lifter | MOLD PP MT42 P.P MT 42 GRAY T2.5 NA PRIME LIFTER | K111